## 空调报价
空调报价书
多联空调报价明细表
2024-01-24
序号 | 项目名称及说明 | 单位 | 数量 | 材料单价 | 安装人工 | 材料小计 | 安装小计 | 备注
1、空调设备部分
1 | 变频多联空调室外机SWJ-735W，制冷/热量:73.5/81.5KW，制冷/热功率：19.59/19.18KW | 台 | 1
2 | 变频多联空调室外机SWJ-900W，制冷/热量:90/100KW，制冷/热功率：24.95/24.75KW | 台 | 3
3 | 变频多联空调四面出风嵌入式室内机SNJ-28Q，制冷/热量:2.8/3.2KW，制冷/热功率：0.017KW | 台 | 37
4 | 变频多联空调四面出风嵌入式室内机SNJ-36Q，制冷/热量:3.6/4.0KW，制冷/热功率：0.017KW | 台 | 11
5 | 变频多联空调四面出风嵌入式室内机SNJ-45Q，制冷/热量:4.5/5.0KW，制冷/热功率：0.036KW | 台 | 8
6 | 变频多联空调四面出风嵌入式室内机SNJ-56Q，制冷/热量:5.6/6.3KW，制冷/热功率：0.023KW | 台 | 3
7 | 变频多联空调四面出风嵌入式室内机SNJ-71Q，制冷/热量:7.1/8.0KW，制冷/热功率：0.032KW | 台 | 4
8 | 变频多联空调四面出风嵌入式室内机SNJ-80Q，制冷/热量:8.0/9.0KW，制冷/热功率：0.041KW | 台 | 3
9 | 变频多联空调四面出风嵌入式室内机SNJ-90Q，制冷/热量:9.0/10KW，制冷/热功率：0.043KW | 台 | 1
10 | 变频多联空调四面出风嵌入式室内机SNJ-100Q，制冷/热量:10.0/11.2KW，制冷/热功率：0.074KW | 台 | 1
11 | 变频多联空调四面出风嵌入式室内机SNJ-112Q，制冷/热量:11.2/12.5KW，制冷/热功率：0.061KW | 台 | 3
12 | 变频多联空调四面出风嵌入式室内机SNJ-125Q，制冷/热量:12.5/14KW，制冷/热功率：0.073KW | 台 | 3
13 | 变频多联空调四面出风嵌入式室内机SNJ-140Q，制冷/热量:14.0/16.0KW，制冷/热功率：0.118KW | 台 | 2
14 | 线控器 | 个 | 76
| 小计 |  |  |  |  | 0 | 0
2、铜管及排水管部分
1 | 分歧管FQZHN-01C | 套 | 22
2 | 分歧管FQZHN-02C | 套 | 12
3 | 分歧管FQZHN-03C | 套 | 35
4 | 分歧管FQZHN-04C | 套 | 3
5 | 铜管φ38.1*1.3mm | 米 | 78
6 | 铜管φ31.8*1.1mm | 米 | 65
7 | 铜管φ28.6*1.0mm | 米 | 146
8 | 铜管φ22.2*1.0mm | 米 | 135
9 | 铜管φ19.1*1.0mm | 米 | 125
10 | 铜管φ15.9*1.0mm | 米 | 175
11 | 铜管φ12.7*0.8mm | 米 | 260
12 | 铜管φ9.52*0.8mm | 米 | 285
13 | 铜管φ6.35*0.8mm | 米 | 230
14 | 保温管φ38.1*30mm | 米 | 78
15 | 保温管φ31.8*25mm | 米 | 65
16 | 保温管φ28.6*25mm | 米 | 146
17 | 保温管φ22.2*19mm | 米 | 135
18 | 保温管φ19.1*19mm | 米 | 125
19 | 保温管φ15.9*19mm | 米 | 175
20 | 保温管φ12.7*13mm | 米 | 260
21 | 保温管φ9.52*13mm | 米 | 285
22 | 保温管φ6.35*13mm | 米 | 230
23 | PVC冷凝水管含保温DN25*9mm | 米 | 320
24 | PVC冷凝水管含保温DN40*9mm | 米 | 430
| 小计 |  |  |  |  | 0 | 0
3、控制部分
1 | 信号屏蔽线2~3*1.0mm2 | 米 | 1874
2 | 开线槽 | 米 | 182
3 | 线管φ20 | 米 | 1874
小计
4、五金配件、系统调试及其他费用
小计
5、合计
1 | 空调设备部分 |  |  |  |  | 0 | 0
2 | 铜管及排水管部分 |  |  |  |  | 0 | 0
3 | 控制部分 |  |  |  |  | 0 | 0
4 | 其他费用 |  |  |  |  | 0 | 0
| 小计 |  |  |  |  | 0 | 0
| 不含税空调总报价 |  |  |  |  | 0
税金13%
| 含税空调总报价 |  |  |  |  | 0
说明： | 1、本报价不包含空调设备的主电源线，由甲方负责布置空调设备的接线端子处并预留1米以便乙方接线。
2、本报价不包含空调出风口天花开孔及修补。
3、本报价不包含天花开检修口。
4、本报价不包含任何施工配合费。
*5、本项目包含设备安装场地配合费