## 表-04 单位工程招标控制价汇总表
单位工程招标控制价汇总表
工程名称：安装工程 |  | 标段： |  | 第 1 页 共 1 页
序号 | 汇总内容 |  | 金额:(元) |  | 其中：暂估价(元)
1 | 分部分项合计
1.1 | 暖通工程
1.2 | 电气工程
1.3 | 弱电工程
1.4 | 给排水工程
1.5 | 医气工程
1.6 | 拆除工程
2 | 措施合计
2.1 | 绿色施工安全防护措施费
2.2 | 其他措施费
3 | 其他项目
3.1 | 暂列金额
3.2 | 暂估价
3.3 | 计日工
3.4 | 总承包服务费
3.5 | 预算包干费
3.6 | 工程优质费
3.7 | 概算幅度差
3.8 | 索赔费用
3.9 | 现场签证费用
3.10 | 其他费用
4 | 税前工程造价
5 | 增值税销项税额
6 | 总造价
7 | 人工费
招标控制价合计=1+2+3+5
注：本表适用于单位工程招标控制价或投标报价的汇总，如无单位工程划分，单项工程也使用本表汇总
表—04

## 表-08 分部分项工程和单价措施项目清单与计价表
分部分项工程和单价措施项目清单与计价表
工程名称：安装工程 |  |  |  | 标段： |  |  |  | 第 1 页 共 24 页
序号 | 项目编码 | 项目名称 | 项目特征描述 |  | 计量单位 | 工程量 | 金额（元）
[7 empty] | 综合单价 |  | 综合合价 | 其中
暂估价
暖通工程
1 | 030701003001 | 直膨式医用新风处理机组 | 1.名称:直膨式医用新风处理机组PAU-01 2.规格:风量:2200m3/h，机外余压:550Pa，冷量:36KW，热量:38KW， 电再热：9KW 3.其他:包括初效新风、风机、中效、表冷、加热、送风等功能 4.隔震垫(器)、支架形式、材质:包含6个减震器、橡胶垫 5.未尽事项详见图纸、招标文件、工程量清单计价说明、国家相关规范等 |  | 台 | 1
2 | 030701003002 | 风冷变频多联室外机 | 1.名称:风冷变频多联室外机 2.型号:SWJ-01 3.规格:制冷量：28Kw 制热量：31.5 Kw 4.隔震垫(器)、支架形式、材质:包含4个减震器 5.未尽事项详见图纸、招标文件、工程量清单计价说明、国家相关规范等 |  | 台 | 1
3 | 030701003003 | 四面出风嵌入式（标准型） | 1.名称:四面出风嵌入式（标准型） 2.型号:TH-90 3.规格:风量：1390m³/h 制冷量：9.0 Kw 制热量：10.0 Kw 4.未尽事项详见图纸、招标文件、工程量清单计价说明、国家相关规范等 |  | 台 | 2
本页小计
注：为计取规费等的使用，可在表中增设其中：“定额人工费”。
表—08
分部分项工程和单价措施项目清单与计价表
工程名称：安装工程 |  |  |  | 标段： |  |  |  | 第 2 页 共 24 页
序号 | 项目编码 | 项目名称 | 项目特征描述 |  | 计量单位 | 工程量 | 金额（元）
[7 empty] | 综合单价 |  | 综合合价 | 其中
暂估价
4 | 030701003004 | 四面出风嵌入式（标准型） | 1.名称:四面出风嵌入式（标准型） 2.型号:TH-28 3.规格:风量：485m³/h 制冷量：2.8 Kw 制热量：3.2 Kw 4.未尽事项详见图纸、招标文件、工程量清单计价说明、国家相关规范等 |  | 台 | 3
5 | 030108003001 | 管道式低噪音排风机 | 1.名称:管道式低噪音排风机 2.型号:EAF-01/02 3.规格:风量：250m³/h、余压：300Pa 4.未尽事项详见图纸、招标文件、工程量清单计价说明、国家相关规范等 |  | 台 | 2
6 | 030404033001 | 天花嵌入式排气扇 | 1.名称:天花嵌入式排气扇 2.规格:风量：200 m³/h、余压：100 Pa 3.未尽事项详见图纸、招标文件、工程量清单计价说明、国家相关规范等 |  | 台 | 6
7 | 031006010001 | 管道电子式空气消毒净化器 | 1.名称:管道电子式空气消毒净化器 2.型号、规格:MJ-4500 循环风量：4500m3/h 运行功率：20w 3.未尽事项详见图纸、招标文件、工程量清单计价说明、国家相关规范等 |  | 台 | 1
8 | 031002002001 | 设备支架 | 1.名称:设备支架 2.材质:12#槽钢 3.支架、保护层刷红丹防锈漆、调和漆各2遍 4.未尽事项详见图纸、招标文件、工程量清单计价说明、国家相关规范等 |  | kg | 115.77
本页小计
注：为计取规费等的使用，可在表中增设其中：“定额人工费”。
表—08
分部分项工程和单价措施项目清单与计价表
工程名称：安装工程 |  |  |  | 标段： |  |  |  | 第 3 页 共 24 页
序号 | 项目编码 | 项目名称 | 项目特征描述 |  | 计量单位 | 工程量 | 金额（元）
[7 empty] | 综合单价 |  | 综合合价 | 其中
暂估价
9 | 031002002002 | 设备支架 | 1.名称:设备支架 2.材质:16工字钢 3.支架、保护层刷红丹防锈漆、调和漆各2遍 4.未尽事项详见图纸、招标文件、工程量清单计价说明、国家相关规范等 |  | kg | 123
10 | 031002002003 | 设备支架 | 1.名称:设备支架 2.材质:10工字钢 3.支架、保护层刷红丹防锈漆、调和漆各2遍 4.未尽事项详见图纸、招标文件、工程量清单计价说明、国家相关规范等 |  | kg | 22.4
11 | 030702009001 | 弯头导流叶片 | 1.名称:导流叶片 2.未尽事项详见图纸、招标文件、工程量清单计价说明、国家相关规范等 |  | m2 | 1.09
12 | 030702001001 | 碳钢通风管道 | 1.材质:镀锌薄钢板 2.形状:矩形 3.规格:长边长(mm) ≤320 4.板材厚度:0.75mm 5.管件、法兰等附件及支架设计要求:支吊架制作、安装 6.接口形式:咬口 7.支吊架、保护层刷红丹防锈漆、调和漆各2遍 8.未尽事项详见图纸、招标文件、工程量清单计价说明、国家相关规范等 |  | m2 | 59.76
13 | 030702001002 | 碳钢通风管道 | 1.材质:镀锌薄钢板 2.形状:矩形 3.规格:长边长(mm) ≤450 4.板材厚度:0.5mm 5.管件、法兰等附件及支架设计要求:支吊架制作、安装 6.接口形式:咬口 7.支吊架、保护层刷红丹防锈漆、调和漆各2遍 8.未尽事项详见图纸、招标文件、工程量清单计价说明、国家相关规范等 |  | m2 | 6.32
本页小计
注：为计取规费等的使用，可在表中增设其中：“定额人工费”。
表—08
分部分项工程和单价措施项目清单与计价表
工程名称：安装工程 |  |  |  | 标段： |  |  |  | 第 4 页 共 24 页
序号 | 项目编码 | 项目名称 | 项目特征描述 |  | 计量单位 | 工程量 | 金额（元）
[7 empty] | 综合单价 |  | 综合合价 | 其中
暂估价
14 | 030702001003 | 碳钢通风管道 | 1.材质:镀锌薄钢板 2.形状:矩形 3.规格:长边长(mm) ≤1000 4.板材厚度:0.6mm 5.管件、法兰等附件及支架设计要求:支吊架制作、安装 6.接口形式:咬口 7.支吊架、保护层刷红丹防锈漆、调和漆各2遍 8.未尽事项详见图纸、招标文件、工程量清单计价说明、国家相关规范等 |  | m2 | 14.69
15 | 030703019001 | 柔性接口 | 1.名称:帆布软接 2.材质:帆布 3.未尽事项详见图纸、招标文件、工程量清单计价说明、国家相关规范等 |  | m2 | 0.51
16 | 031208003001 | 通风管道绝热 | 1.绝热材料品种:橡塑材料保温难燃B1级 2.绝热厚度:25mm 3.未尽事项详见图纸、招标文件、工程量清单计价说明、国家相关规范等 |  | m2 | 80.76
17 | 030703007001 | 铝合金方形散流器 | 1.名称:铝合金方形散流器 2.型号:可拆式 3.规格:300×300 mm 0.8m 4.材质:铝合金，表面喷白塑 5.未尽事项详见图纸、招标文件、工程量清单计价说明、国家相关规范等 |  | 个 | 12
18 | 030703007002 | 铝合金防雨百叶风口 | 1.名称:防雨百叶风口 2.规格:800×400 mm 0.8mm厚 3.材质:铝合金，表面喷白塑 4.未尽事项详见图纸、招标文件、工程量清单计价说明、国家相关规范等 |  | 个 | 2
本页小计
注：为计取规费等的使用，可在表中增设其中：“定额人工费”。
表—08
分部分项工程和单价措施项目清单与计价表
工程名称：安装工程 |  |  |  | 标段： |  |  |  | 第 5 页 共 24 页
序号 | 项目编码 | 项目名称 | 项目特征描述 |  | 计量单位 | 工程量 | 金额（元）
[7 empty] | 综合单价 |  | 综合合价 | 其中
暂估价
19 | 030703007003 | 单层百叶风口 | 1.名称:单层百叶风口 2.型号:可拆门铰式 带F8过滤器 3.规格:400×400 mm 0.8mm厚 4.材质:铝合金，表面喷白塑 5.未尽事项详见图纸、招标文件、工程量清单计价说明、国家相关规范等 |  | 个 | 2
20 | 030703020001 | 风管消声器 | 1.名称:风管消声器 2.规格:900*650*2000mm 3.材质:双层微穿孔板 1.0mm 4.未尽事项详见图纸、招标文件、工程量清单计价说明、国家相关规范等 |  | 个 | 1
21 | 030703001001 | 碳钢阀门 | 1.名称:风管止回阀 2.规格:200×200 mm 3.材质:钢板喷塑，板厚：1.2mm 4.未尽事项详见图纸、招标文件、工程量清单计价说明、国家相关规范等 |  | 个 | 2
22 | 030703001002 | 碳钢阀门 | 1.名称:手动风量调节阀 2.规格:200×150 mm 3.材质:钢板喷塑，板厚：1.2mm 4.未尽事项详见图纸、招标文件、工程量清单计价说明、国家相关规范等 |  | 个 | 11
23 | 030703001003 | 碳钢阀门 | 1.名称：手动风量调节阀 2.规格：200×200 mm 3.材质：钢板喷塑，板厚：1.2mm 4.未尽事项详见图纸、招标文件、工程量清单计价说明、国家相关规范等 |  | 个 | 2
本页小计
注：为计取规费等的使用，可在表中增设其中：“定额人工费”。
表—08
分部分项工程和单价措施项目清单与计价表
工程名称：安装工程 |  |  |  | 标段： |  |  |  | 第 6 页 共 24 页
序号 | 项目编码 | 项目名称 | 项目特征描述 |  | 计量单位 | 工程量 | 金额（元）
[7 empty] | 综合单价 |  | 综合合价 | 其中
暂估价
24 | 030703001004 | 碳钢阀门 | 1.名称：手动风量调节阀 2.规格：500×250 mm 3.材质：钢板喷塑，板厚：1.5mm 4.未尽事项详见图纸、招标文件、工程量清单计价说明、国家相关规范等 |  | 个 | 1
25 | 030703001005 | 碳钢阀门 | 1.名称：70℃防火阀（常开） 2.规格：320×200 mm，带信号输出 3.材质：钢板喷塑，板厚：1.5mm 4.未尽事项详见图纸、招标文件、工程量清单计价说明、国家相关规范等 |  | 个 | 2
26 | 030703001006 | 碳钢阀门 | 1.名称：70℃防火阀（常开） 2.规格：250×200 mm，带信号输出 3.材质：钢板喷塑，板厚：1.5mm 4.未尽事项详见图纸、招标文件、工程量清单计价说明、国家相关规范等 |  | 个 | 1
27 | 030701010001 | 可抽式过滤网 | 1.名称：可抽式过滤网 2.类型：含防虫网 3.材质：镀锌钢板制作 铝合金边框 4.未尽事项详见图纸、招标文件、工程量清单计价说明、国家相关规范等 |  | 台 | 1
28 | 031001001001 | 镀锌钢管 | 1.名称：热镀锌钢管 2.材质、规格：DN32×3.25，6m/根 3.连接形式：螺纹连接 4.压力试验及吹、洗设计要求：压力试验 5.未尽事项详见图纸、招标文件、工程量清单计价说明、国家相关规范等 |  | m | 6.3
本页小计
注：为计取规费等的使用，可在表中增设其中：“定额人工费”。
表—08
分部分项工程和单价措施项目清单与计价表
工程名称：安装工程 |  |  |  | 标段： |  |  |  | 第 7 页 共 24 页
序号 | 项目编码 | 项目名称 | 项目特征描述 |  | 计量单位 | 工程量 | 金额（元）
[7 empty] | 综合单价 |  | 综合合价 | 其中
暂估价
29 | 031001001002 | 镀锌钢管 | 1.名称：热镀锌钢管 2.材质、规格：DN20×2.75，6m/根 3.连接形式：螺纹连接 4.压力试验及吹、洗设计要求：压力试验 5.未尽事项详见图纸、招标文件、工程量清单计价说明、国家相关规范等 |  | m | 10.21
30 | 031001006001 | 塑料管 | 1.安装部位:室内 2.介质:冷凝水 3.材质、规格:PVC-U塑料管 De25 4.连接形式:粘接 5.橡塑保温棉B1级，20mm厚 6.未尽事项详见图纸、招标文件、工程量清单计价说明、国家相关规范等 |  | m | 10.64
31 | 031001006002 | 塑料管 | 1.安装部位:室内 2.介质:冷凝水 3.材质、规格:PVC-U塑料管 De32 4.连接形式:粘接 5.橡塑保温棉B1级，20mm厚 6.未尽事项详见图纸、招标文件、工程量清单计价说明、国家相关规范等 |  | m | 18.16
32 | 031001006003 | 塑料管 | 1.安装部位:室内 2.介质:冷凝水 3.材质、规格:PVC-U塑料管 De40 4.连接形式:粘接 5.橡塑保温棉B1级，20mm厚 6.未尽事项详见图纸、招标文件、工程量清单计价说明、国家相关规范等 |  | m | 13.13
本页小计
注：为计取规费等的使用，可在表中增设其中：“定额人工费”。
表—08
分部分项工程和单价措施项目清单与计价表
工程名称：安装工程 |  |  |  | 标段： |  |  |  | 第 8 页 共 24 页
序号 | 项目编码 | 项目名称 | 项目特征描述 |  | 计量单位 | 工程量 | 金额（元）
[7 empty] | 综合单价 |  | 综合合价 | 其中
暂估价
33 | 030903003001 | 铜管 | 1.名称:紫铜管 2.规格:Φ6.35*0.8 3.保温:橡塑保温棉B1级，20mm厚 4.未尽事项详见图纸、招标文件、工程量清单计价说明、国家相关规范等 |  | m | 8.88
34 | 030903003002 | 铜管 | 1.名称:紫铜管 2.规格:Φ9.53*0.8 3.保温:橡塑保温棉B1级，20mm厚 4.未尽事项详见图纸、招标文件、工程量清单计价说明、国家相关规范等 |  | m | 22.32
35 | 030903003003 | 铜管 | 1.名称:紫铜管 2.规格:Φ12.7*1.0 3.保温:橡塑保温棉B1级，20mm厚 4.未尽事项详见图纸、招标文件、工程量清单计价说明、国家相关规范等 |  | m | 48.56
36 | 030903003004 | 铜管 | 1.名称:紫铜管 2.规格:Φ15.88*1.0 3.保温:橡塑保温棉B1级，20mm厚 4.未尽事项详见图纸、招标文件、工程量清单计价说明、国家相关规范等 |  | m | 14.78
37 | 030903003005 | 铜管 | 1.名称:紫铜管 2.规格:Φ19.1*1.0 3.保温:橡塑保温棉B1级，20mm厚 4.未尽事项详见图纸、招标文件、工程量清单计价说明、国家相关规范等 |  | m | 43.16
38 | 030903003006 | 铜管 | 1.名称:紫铜管 2.规格:Φ22.21*1.0 3.保温:橡塑保温棉B1级，20mm厚 4.未尽事项详见图纸、招标文件、工程量清单计价说明、国家相关规范等 |  | m | 2.53
本页小计
注：为计取规费等的使用，可在表中增设其中：“定额人工费”。
表—08
分部分项工程和单价措施项目清单与计价表
工程名称：安装工程 |  |  |  | 标段： |  |  |  | 第 9 页 共 24 页
序号 | 项目编码 | 项目名称 | 项目特征描述 |  | 计量单位 | 工程量 | 金额（元）
[7 empty] | 综合单价 |  | 综合合价 | 其中
暂估价
39 | 031208002002 | 管道绝热 | 1.绝热材料品种:难燃B1橡塑 2.绝热厚度:20mm |  | m3 | 0.47
40 | 031208002001 | 管道绝热 | 1.名称：室外保温管道保护层 2.材质：铝薄板 3.规格：0.5mm 4.未尽事项详见图纸、招标文件、工程量清单计价说明、国家相关规范等 |  | m2 | 3.95
41 | 031002001001 | 管道支架 | 1.材质:型钢 2.管架形式:铜管保温管架 3.未尽事项详见图纸、招标文件、工程量清单计价说明、国家相关规范等 |  | kg | 77.18
42 | 031201003001 | 金属结构刷油 | 1.除锈级别:微除锈 2.油漆品种:红丹防锈漆、调和漆 3.结构类型:铜管保温管架 4.涂刷遍数、漆膜厚度:二遍 5.未尽事项详见图纸、招标文件、工程量清单计价说明、国家相关规范等 |  | kg | 77.18
43 | 030704002001 | 风管漏光试验、漏风试验 | 1.风管漏光试验、漏风试验 2.未尽事项详见图纸、招标文件、工程量清单计价说明、国家相关规范等 |  | m2 | 72.12
44 | 031009002001 | 空调水工程系统调试 | 1.空调水工程系统调试 2.未尽事项详见图纸、招标文件、工程量清单计价说明、国家相关规范等 |  | 系统 | 1
45 | 031009001001 | 采暖工程系统调试 | 1.采暖工程系统调试 2.未尽事项详见图纸、招标文件、工程量清单计价说明、国家相关规范等 |  | 系统 | 1
暖通工程合计
电气工程
本页小计
注：为计取规费等的使用，可在表中增设其中：“定额人工费”。
表—08
分部分项工程和单价措施项目清单与计价表
工程名称：安装工程 |  |  |  | 标段： |  |  |  | 第 10 页 共 24 页
序号 | 项目编码 | 项目名称 | 项目特征描述 |  | 计量单位 | 工程量 | 金额（元）
[7 empty] | 综合单价 |  | 综合合价 | 其中
暂估价
46 | 030404017001 | 电源总柜（动力照明） | 1、箱体编号：1ATSS1 2、材质：冷轧板喷涂 3、安装方式：暗装 4、安装环境：室内 5、未尽事项详见图纸、招标文件、工程量清单计价说明、国家相关规范等 |  | 台 | 1
47 | 030404017002 | 电源箱（清创室） | 1、箱体编号：1SSAQ1~2 2、材质：冷轧板喷涂 3、安装方式：明装 4、安装环境：室内 5、未尽事项详见图纸、招标文件、工程量清单计价说明、国家相关规范等 |  | 台 | 2
48 | 030401002001 | IT电源系统 | 1.单相隔离变压器（6.3KVA） 2.绝缘监测仪 ( ILT-71) 3.电流互感器（STW2) 4.专用电源（STEP-PS） 5.外接报警巡检仪：MK2007CBM-CN 6.温度传感器 7.未尽事项详见图纸、招标文件、工程量清单计价说明、国家相关规范等 |  | 台 | 2
49 | 030404018001 | 组合式电源插座箱 | 1、4*220V10A（含插座） 2、2个等电位接地端子（含端子） 3、开孔尺寸：550*170 4、外观尺寸：600*220*100 5、材质：面板不锈钢，箱体钢板喷塑 6、未尽事项详见图纸、招标文件、工程量清单计价说明、国家相关规范等 |  | 台 | 6
本页小计
注：为计取规费等的使用，可在表中增设其中：“定额人工费”。
表—08
分部分项工程和单价措施项目清单与计价表
工程名称：安装工程 |  |  |  | 标段： |  |  |  | 第 11 页 共 24 页
序号 | 项目编码 | 项目名称 | 项目特征描述 |  | 计量单位 | 工程量 | 金额（元）
[7 empty] | 综合单价 |  | 综合合价 | 其中
暂估价
50 | 030404018002 | 组合式电源插座箱 | 1、1*380V16A+3*220V10A（含插座） 2、2个等电位接地端子（含插座） 3、开孔尺寸：550*170 4、外观尺寸：600*220*100 5、材质：面板不锈钢，箱体钢板喷塑 6、未尽事项详见图纸、招标文件、工程量清单计价说明、国家相关规范等 |  | 台 | 2
51 | 030412001001 | 洁净LED平板灯 | 1、功率：48W 2、安装方式：吸顶专用 3、外观尺寸：300*1200 4、材质:铝合金外壳 5、色显指数≥80 6、色温：6500K 7、光效：≥80Lm/W. 8、未尽事项详见图纸、招标文件、工程量清单计价说明、国家相关规范等 |  | 套 | 12
52 | 030412001002 | 带应急电源洁净LED平板灯 | 1、功率：48W 2、规格型号： 3、安装方式：吸顶专用 4、外观尺寸：300*1200 5、材质:铝合金外壳 6、色显指数≥80 7、色温：6500K 8、光效：≥80Lm/W. 9、未尽事项详见图纸、招标文件、工程量清单计价说明、国家相关规范等 |  | 套 | 8
本页小计
注：为计取规费等的使用，可在表中增设其中：“定额人工费”。
表—08
分部分项工程和单价措施项目清单与计价表
工程名称：安装工程 |  |  |  | 标段： |  |  |  | 第 12 页 共 24 页
序号 | 项目编码 | 项目名称 | 项目特征描述 |  | 计量单位 | 工程量 | 金额（元）
[7 empty] | 综合单价 |  | 综合合价 | 其中
暂估价
53 | 030412001003 | 洁净LED平板灯 | 1、功率：40W 2、规格型号： 3、安装方式：吸顶专用 4、外观尺寸：600*600 5、材质:铝合金外壳 6、色显指数≥80 7、色温：6500K 8、光效：≥80Lm/W. 9、未尽事项详见图纸、招标文件、工程量清单计价说明、国家相关规范等 |  | 套 | 2
54 | 030412001004 | 洁净LED平板灯 | 1、功率：20W 2、规格型号： 3、安装方式：吸顶专用 4、外观尺寸：300*600 5、材质:铝合金外壳 6、色显指数≥80 7、色温：6500K 8、光效：≥80Lm/W. 9、未尽事项详见图纸、招标文件、工程量清单计价说明、国家相关规范等 |  | 套 | 2
本页小计
注：为计取规费等的使用，可在表中增设其中：“定额人工费”。
表—08
分部分项工程和单价措施项目清单与计价表
工程名称：安装工程 |  |  |  | 标段： |  |  |  | 第 13 页 共 24 页
序号 | 项目编码 | 项目名称 | 项目特征描述 |  | 计量单位 | 工程量 | 金额（元）
[7 empty] | 综合单价 |  | 综合合价 | 其中
暂估价
55 | 030412001005 | 洁净LED平板灯 | 1、功率：10W 2、规格型号： 3、安装方式：吸顶专用 4、外观尺寸：300*300 5、材质:铝合金外壳 6、色显指数≥80 7、色温：6500K 8、光效：≥80Lm/W. 9、未尽事项详见图纸、招标文件、工程量清单计价说明、国家相关规范等 |  | 套 | 9
56 | 030412006001 | 紫外线杀菌灯 | 1、功率：40W 2、规格型号： 3、安装方式：吸顶专用 4、外观尺寸： 5、材质:铝合金外壳 6、色显指数≥80 7、色温：6500K 8、光效：≥80Lm/W. 9、未尽事项详见图纸、招标文件、工程量清单计价说明、国家相关规范等 |  | 套 | 2
57 | 030503003001 | 温控器 | 1. 10A,250V 2. 未尽事项详见图纸、招标文件、工程量清单计价说明、国家相关规范等 |  | 台 | 5
58 | 040801029001 | 单联单控开关 | 1. 10A,250V 2. 未尽事项详见图纸、招标文件、工程量清单计价说明、国家相关规范等 |  | 个 | 7
本页小计
注：为计取规费等的使用，可在表中增设其中：“定额人工费”。
表—08
分部分项工程和单价措施项目清单与计价表
工程名称：安装工程 |  |  |  | 标段： |  |  |  | 第 14 页 共 24 页
序号 | 项目编码 | 项目名称 | 项目特征描述 |  | 计量单位 | 工程量 | 金额（元）
[7 empty] | 综合单价 |  | 综合合价 | 其中
暂估价
59 | 040801029002 | 单联双控开关 | 1. 10A,250V 2. 未尽事项详见图纸、招标文件、工程量清单计价说明、国家相关规范等 |  | 个 | 4
60 | 040801029003 | 双联单控开关 | 1. 10A,250V 2. 未尽事项详见图纸、招标文件、工程量清单计价说明、国家相关规范等 |  | 个 | 5
61 | 040801029004 | 定时开关 | 1. 10A,250V 2. 未尽事项详见图纸、招标文件、工程量清单计价说明、国家相关规范等 |  | 个 | 2
62 | 030404035001 | 五孔插座 | 1. (10A,250V) 安全型 2. 未尽事项详见图纸、招标文件、工程量清单计价说明、国家相关规范等 |  | 个 | 8
63 | 030404035002 | 五孔防水插座 | 1. (10A,250V) 安全型 2. 未尽事项详见图纸、招标文件、工程量清单计价说明、国家相关规范等 |  | 个 | 3
64 | 030404035003 | 地插座 | 1. (10A,250V) 安全型 2. 未尽事项详见图纸、招标文件、工程量清单计价说明、国家相关规范等 |  | 个 | 2
65 | 030409008001 | 局部等电位端子箱 | 1.尺寸：L300×W200×H120 2. 未尽事项详见图纸、招标文件、工程量清单计价说明、国家相关规范等 |  | 台 | 2
66 | 030411003001 | 桥架 | 1.名称:钢制桥架 2.规格:200*100*1.2mm 3.未尽事项详见图纸、招标文件、工程量清单计价说明、国家相关规范等 |  | m | 75.86
67 | 030413001001 | 铁构件 | 1.名称:桥架支架制作与安装 2.规格:综合考虑 3.未尽事项详见图纸、招标文件、工程量清单计价说明、国家相关规范等 |  | kg | 51.44
本页小计
注：为计取规费等的使用，可在表中增设其中：“定额人工费”。
表—08
分部分项工程和单价措施项目清单与计价表
工程名称：安装工程 |  |  |  | 标段： |  |  |  | 第 15 页 共 24 页
序号 | 项目编码 | 项目名称 | 项目特征描述 |  | 计量单位 | 工程量 | 金额（元）
[7 empty] | 综合单价 |  | 综合合价 | 其中
暂估价
68 | 031201003002 | 金属结构刷油 | 1.除锈级别:微除锈 2.油漆品种:红丹防锈漆、调和漆 3.结构类型:桥架支架 4.涂刷遍数、漆膜厚度:二遍 5.未尽事项详见图纸、招标文件、工程量清单计价说明、国家相关规范等 |  | kg | 51.44
69 | 030411001001 | 镀锌电线管 | 1.名称:镀锌电线管JDG20 2.未尽事项详见图纸、招标文件、工程量清单计价说明、国家相关规范等 |  | m | 505.93
70 | 030411001002 | 镀锌电线管 | 1.名称:镀锌电线管JDG25 2.未尽事项详见图纸、招标文件、工程量清单计价说明、国家相关规范等 |  | m | 128.6
71 | 030413002001 | 凿(压)槽 | 1.名称:线管凿槽 2.未尽事项详见图纸、招标文件、工程量清单计价说明、国家相关规范等 |  | m | 101.6
72 | 030408001001 | 电力电缆 | 1.名称:铜芯电缆 2.规格:WDZB-YJY-5*4 3.未尽事项详见图纸、招标文件、工程量清单计价说明、国家相关规范等 |  | m | 64.66
73 | 030408001002 | 电力电缆 | 1.名称:铜芯电缆 2.规格:WDZB-YJY-5*10 3.未尽事项详见图纸、招标文件、工程量清单计价说明、国家相关规范等 |  | m | 112.95
74 | 030408001003 | 电力电缆 | 1.名称:铜芯电缆 2.规格:WDZB-YJY-5*16 3.未尽事项详见图纸、招标文件、工程量清单计价说明、国家相关规范等 |  | m | 64.53
本页小计
注：为计取规费等的使用，可在表中增设其中：“定额人工费”。
表—08
分部分项工程和单价措施项目清单与计价表
工程名称：安装工程 |  |  |  | 标段： |  |  |  | 第 16 页 共 24 页
序号 | 项目编码 | 项目名称 | 项目特征描述 |  | 计量单位 | 工程量 | 金额（元）
[7 empty] | 综合单价 |  | 综合合价 | 其中
暂估价
75 | 030408006001 | 电力电缆头 | 1.名称:户内干包式铜芯电缆头 2.规格:16mm2以下 3.电压等级(kV):0.6kv/1kv 4.未尽事项详见图纸、招标文件、工程量清单计价说明、国家相关规范等 |  | 个 | 2
76 | 030411004002 | 配线 | 1.名称:绝缘电线 2.规格:WDZB-BYJ2.5 3.未尽事项详见图纸、招标文件、工程量清单计价说明、国家相关规范等 |  | m | 777.42
77 | 030411004003 | 配线 | 1.名称:绝缘电线 2.规格:WDZB-BYJ4 3.未尽事项详见图纸、招标文件、工程量清单计价说明、国家相关规范等 |  | m | 817.5
78 | 030411004004 | 配线 | 1.名称:绝缘电线 2.规格:WDZB-BYJ6 3.未尽事项详见图纸、招标文件、工程量清单计价说明、国家相关规范等 |  | m | 304.72
79 | 030411004005 | 配线 | 1.名称:多芯软导线 2.配线形式:管内穿线 3.型号:RVVP-2×1.0 mm2 4.未尽事项详见图纸、招标文件、工程量清单计价说明、国家相关规范等 |  | m | 27.18
80 | 030411004006 | 配线 | 1.名称:多芯软导线 2.配线形式:管内穿线 3.型号:RVVP-3*1.0mm2 4.未尽事项详见图纸、招标文件、工程量清单计价说明、国家相关规范等 |  | m | 1.45
81 | 030411004007 | 配线 | 1.名称:多芯软导线 2.配线形式:管内穿线 3.型号:RVVP-4×1.0 mm2 4.未尽事项详见图纸、招标文件、工程量清单计价说明、国家相关规范等 |  | m | 14.99
本页小计
注：为计取规费等的使用，可在表中增设其中：“定额人工费”。
表—08
分部分项工程和单价措施项目清单与计价表
工程名称：安装工程 |  |  |  | 标段： |  |  |  | 第 17 页 共 24 页
序号 | 项目编码 | 项目名称 | 项目特征描述 |  | 计量单位 | 工程量 | 金额（元）
[7 empty] | 综合单价 |  | 综合合价 | 其中
暂估价
82 | 030411006001 | 接线盒 | 1.名称:接线盒（开关） 2.规格:86型 3.未尽事项详见图纸、招标文件、工程量清单计价说明、国家相关规范等 |  | 个 | 36
83 | 030411006002 | 接线盒 | 1.名称:接线盒 2.规格:86型 3.未尽事项详见图纸、招标文件、工程量清单计价说明、国家相关规范等 |  | 个 | 35
电气工程合计
弱电工程
84 | 030404016001 | 空调控制柜 | 1.名称:空调自控系统 PAU-101 2.含强弱电一体化组合式控制柜,配变频器、空气开关、接触器；PLC可编辑控制器；温湿度传感器；风阀执行器；压差开关；压差传感器；预留中央监控功能，箱体内强弱电控制线路。 3.安装方式:综合考虑 4.本体及附件安装、调试、试运行 5.未尽事项详见图纸、招标文件、工程量清单计价说明、国家相关规范等 |  | 台 | 1
85 | 030502004001 | 网络单口插座 | 1.名称:网络单口插座 2.未尽事项详见图纸、招标文件、工程量清单计价说明、国家相关规范等 |  | 个 | 4
86 | 030507008001 | 监控摄像设备 | 1.名称:200万半球型网络摄像机 2.未尽事项详见图纸、招标文件、工程量清单计价说明、国家相关规范等 |  | 台 | 6
87 | 粤030506009001 | 呼叫分机 | 1.名称:呼叫分机 2.未尽事项详见图纸、招标文件、工程量清单计价说明、国家相关规范等 |  | 台 | 2
本页小计
注：为计取规费等的使用，可在表中增设其中：“定额人工费”。
表—08
分部分项工程和单价措施项目清单与计价表
工程名称：安装工程 |  |  |  | 标段： |  |  |  | 第 18 页 共 24 页
序号 | 项目编码 | 项目名称 | 项目特征描述 |  | 计量单位 | 工程量 | 金额（元）
[7 empty] | 综合单价 |  | 综合合价 | 其中
暂估价
88 | 030501012001 | 网络交换机 | 1.名称:网络交换机 2.功能:24口、10/100Mbps 3.未尽事项详见图纸、招标文件、工程量清单计价说明、国家相关规范等 |  | 台 | 1
89 | 030507006001 | 刷卡门禁室外机 | 1.名称:刷卡门禁室外机 2.规格:ID刷卡开锁，带电磁锁、含出门按钮 3.未尽事项详见图纸、招标文件、工程量清单计价说明、国家相关规范等 |  | 台 | 4
90 | 030503003002 | 控制面板(单联面板) | 1.触摸式 2.材质：按键/有机玻璃 3.安装方式：嵌入安装 4.功能：温度显示和设定、机组开停、空调机组 5.未尽事项详见图纸、招标文件、工程量清单计价说明、国家相关规范等 |  | 台 | 1
91 | 030411003002 | 金属线槽 | 1.名称:金属线槽 2.规格:100*50*1.0mm 3.未尽事项详见图纸、招标文件、工程量清单计价说明、国家相关规范等 |  | m | 55.32
92 | 030413001002 | 铁构件 | 1.名称:金属线槽支架制作与安装 2.规格:综合考虑 3.未尽事项详见图纸、招标文件、工程量清单计价说明、国家相关规范等 |  | kg | 33.4
93 | 031201003003 | 金属结构刷油 | 1.除锈级别:微除锈 2.油漆品种:红丹防锈漆、调和漆 3.结构类型:金属线槽支架 4.涂刷遍数、漆膜厚度:二遍 5.未尽事项详见图纸、招标文件、工程量清单计价说明、国家相关规范等 |  | kg | 33.4
94 | 030411001003 | 镀锌电线管JDG20 | 1.名称:镀锌电线管JDG20 2.未尽事项详见图纸、招标文件、工程量清单计价说明、国家相关规范等 |  | m | 102.74
本页小计
注：为计取规费等的使用，可在表中增设其中：“定额人工费”。
表—08
分部分项工程和单价措施项目清单与计价表
工程名称：安装工程 |  |  |  | 标段： |  |  |  | 第 19 页 共 24 页
序号 | 项目编码 | 项目名称 | 项目特征描述 |  | 计量单位 | 工程量 | 金额（元）
[7 empty] | 综合单价 |  | 综合合价 | 其中
暂估价
95 | 030413002002 | 凿(压)槽 | 1.名称:线管凿槽 2.未尽事项详见图纸、招标文件、工程量清单计价说明、国家相关规范等 |  | m | 35.2
96 | 030502005001 | 双绞线缆 | 1.名称:六类网线UTP-CAT6 2.未尽事项详见图纸、招标文件、工程量清单计价说明、国家相关规范等 |  | m | 488.01
97 | 030411004008 | 配线 | 1.名称:多芯软导线 2.配线形式:管内穿线 3.型号:RVV-3*1.0mm2 4.未尽事项详见图纸、招标文件、工程量清单计价说明、国家相关规范等 |  | m | 141.39
弱电工程合计
给排水工程
98 | 031006012001 | 容积式电加热热水器 | 1.型号、容积:40升、2.0kW、机械 2.未尽事项详见图纸、招标文件、工程量清单计价说明、国家相关规范等 |  | 台 | 1
99 | 031004008001 | 拖布池 | 1.名称:拖布池 2.材质:不锈钢 3.附件名称、数量:不锈钢鹅颈水龙头 4.未尽事项详见图纸、招标文件、工程量清单计价说明、国家相关规范等 |  | 组 | 1
100 | 031004014001 | 防臭型地漏 | 1.材质:304不锈钢 2.型号、规格:DN50 3.未尽事项详见图纸、招标文件、工程量清单计价说明、国家相关规范等 |  | 个 | 1
101 | 031003001001 | 螺纹阀门 | 1.名称:截止阀DN25 2.材质:铜 3.未尽事项详见图纸、招标文件、工程量清单计价说明、国家相关规范等 |  | 个 | 3
本页小计
注：为计取规费等的使用，可在表中增设其中：“定额人工费”。
表—08
分部分项工程和单价措施项目清单与计价表
工程名称：安装工程 |  |  |  | 标段： |  |  |  | 第 20 页 共 24 页
序号 | 项目编码 | 项目名称 | 项目特征描述 |  | 计量单位 | 工程量 | 金额（元）
[7 empty] | 综合单价 |  | 综合合价 | 其中
暂估价
102 | 031001006004 | 塑料给水管 | 1.材质、规格:PPR,De-25, 1.6MPa，壁厚2.8mm 2.未尽事项详见图纸、招标文件、工程量清单计价说明、国家相关规范等 |  | m | 15.73
103 | 031001006005 | 塑料给水管 | 1.材质、规格:PPR,De-32, 1.6MPa，壁厚3.6mm 2.未尽事项详见图纸、招标文件、工程量清单计价说明、国家相关规范等 |  | m | 2.05
104 | 031001006006 | 塑料给水管 | 1.材质、规格:PPR,De-40, 1.6MPa，壁厚4.5mm 2.未尽事项详见图纸、招标文件、工程量清单计价说明、国家相关规范等 |  | m | 3.78
105 | 031001006007 | 塑料排水管 | 1.材质、规格:PVC排水管，De75，壁厚2.3mm 2.未尽事项详见图纸、招标文件、工程量清单计价说明、国家相关规范等 |  | m | 6.75
106 | 031001006008 | 塑料排水管 | 1.材质、规格:PVC排水管，De110，壁厚3.2mm 2.未尽事项详见图纸、招标文件、工程量清单计价说明、国家相关规范等 |  | m | 4.15
给排水工程合计
医气工程
107 | 030404016002 | 气体终端箱体（三气） | 1、开孔尺寸：W400×H200 2、不锈钢面板 3、板材厚度1.0mm 4、不含气体终端 5、未尽事项详见图纸、招标文件、工程量清单计价说明、国家相关规范等 |  | 台 | 2
本页小计
注：为计取规费等的使用，可在表中增设其中：“定额人工费”。
表—08
分部分项工程和单价措施项目清单与计价表
工程名称：安装工程 |  |  |  | 标段： |  |  |  | 第 21 页 共 24 页
序号 | 项目编码 | 项目名称 | 项目特征描述 |  | 计量单位 | 工程量 | 金额（元）
[7 empty] | 综合单价 |  | 综合合价 | 其中
暂估价
108 | 030404016003 | 医用气体阀门控制箱（三气） | 1、规格：W300×H480×D150； 2、304不锈钢材质； 3、板材厚度1.0mm、铜阀体； 4、含电接点压力表2正1负，氧气、负压、空气； 5、预留接口用于连接报警面板。 6、未尽事项详见图纸、招标文件、工程量清单计价说明、国家相关规范等 |  | 台 | 1
109 | 030607004001 | 医气压力报警面板 | 1.三气，223*179*50 2.未尽事项详见图纸、招标文件、工程量清单计价说明、国家相关规范等 |  | 套 | 1
110 | 030611001001 | 维修阀 | 1.SJ1-6（氧、负、空） 2.未尽事项详见图纸、招标文件、工程量清单计价说明、国家相关规范等 |  | 个 | 6
111 | 031008014001 | 氧气终端 | 1.名称:氧气终端 2.型号、规格:德式 3.自带维修，具有防插错结构 4.本体、附件安装及调试 5.未尽事项详见图纸、招标文件、工程量清单计价说明、国家相关规范等 |  | 个 | 2
112 | 031008014002 | 吸引终端 | 1.名称:吸引终端 2.型号、规格:德式 3.自带维修，具有防插错结构 4.本体、附件安装及调试 5.未尽事项详见图纸、招标文件、工程量清单计价说明、国家相关规范等 |  | 个 | 2
本页小计
注：为计取规费等的使用，可在表中增设其中：“定额人工费”。
表—08
分部分项工程和单价措施项目清单与计价表
工程名称：安装工程 |  |  |  | 标段： |  |  |  | 第 22 页 共 24 页
序号 | 项目编码 | 项目名称 | 项目特征描述 |  | 计量单位 | 工程量 | 金额（元）
[7 empty] | 综合单价 |  | 综合合价 | 其中
暂估价
113 | 031008014003 | 压缩空气终端 | 1.名称:压缩空气终端 2.型号、规格:德式 3.自带维修，具有防插错结构 4.本体、附件安装及调试 5.未尽事项详见图纸、招标文件、工程量清单计价说明、国家相关规范等 |  | 个 | 2
114 | 030903003007 | 脱脂紫铜管 | 1.材质:脱脂紫铜管Ф8*1 2.规格:含专用铜管件 3.焊接方法:硬钎焊 4.气压和严密性试验、焊缝检查 5.管道脱脂处理，充气保护、刷油标识 6.未尽事项详见图纸、招标文件、工程量清单计价说明、国家相关规范等 |  | m | 35.99
115 | 030903003008 | 脱脂紫铜管 | 1.材质:脱脂紫铜管Ф10*1 2.规格:含专用铜管件 3.焊接方法:硬钎焊 4.气压和严密性试验、焊缝检查 5.管道脱脂处理，充气保护、刷油标识 6.未尽事项详见图纸、招标文件、工程量清单计价说明、国家相关规范等 |  | m | 23.8
116 | 030903003009 | 脱脂紫铜管 | 1.材质:脱脂紫铜管Ф12*1 2.规格:含专用铜管件 3.焊接方法:硬钎焊 4.气压和严密性试验、焊缝检查 5.管道脱脂处理，充气保护、刷油标识 6.未尽事项详见图纸、招标文件、工程量清单计价说明、国家相关规范等 |  | m | 42.09
本页小计
注：为计取规费等的使用，可在表中增设其中：“定额人工费”。
表—08
分部分项工程和单价措施项目清单与计价表
工程名称：安装工程 |  |  |  | 标段： |  |  |  | 第 23 页 共 24 页
序号 | 项目编码 | 项目名称 | 项目特征描述 |  | 计量单位 | 工程量 | 金额（元）
[7 empty] | 综合单价 |  | 综合合价 | 其中
暂估价
117 | 030903003010 | 脱脂紫铜管 | 1.材质:脱脂紫铜管Ф15*1.2 2.规格:含专用铜管件 3.焊接方法:硬钎焊 4.气压和严密性试验、焊缝检查 5.管道脱脂处理，充气保护、刷油标识 6.未尽事项详见图纸、招标文件、工程量清单计价说明、国家相关规范等 |  | m | 30.48
118 | 030903003011 | 脱脂紫铜管 | 1.材质:脱脂紫铜管Ф20*2 2.规格:含专用铜管件 3.焊接方法:硬钎焊 4.气压和严密性试验、焊缝检查 5.管道脱脂处理，充气保护、刷油标识 6.未尽事项详见图纸、招标文件、工程量清单计价说明、国家相关规范等 |  | m | 30.48
119 | 031002001002 | 管道支架 | 1.材质:型钢 2.管架形式:脱脂紫铜管架 3.未尽事项详见图纸、招标文件、工程量清单计价说明、国家相关规范等 |  | kg | 46.89
120 | 031201003004 | 金属结构刷油 | 1.除锈级别:微除锈 2.油漆品种:红丹防锈漆、调和漆 3.结构类型:脱脂紫铜管架 4.涂刷遍数、漆膜厚度:二遍 5.未尽事项详见图纸、招标文件、工程量清单计价说明、国家相关规范等 |  | kg | 46.89
医气工程合计
拆除工程
121 | 030701003005 | 空调器拆除 | 1.名称:风冷变频多联式空调室内机拆除 2.未尽事项详见图纸、招标文件、工程量清单计价说明、国家相关规范等 |  | 台 | 10
拆除工程合计
本页小计
注：为计取规费等的使用，可在表中增设其中：“定额人工费”。
表—08
分部分项工程和单价措施项目清单与计价表
工程名称：安装工程 |  |  |  | 标段： |  |  |  | 第 24 页 共 24 页
序号 | 项目编码 | 项目名称 | 项目特征描述 |  | 计量单位 | 工程量 | 金额（元）
[7 empty] | 综合单价 |  | 综合合价 | 其中
暂估价
分部分项合计
措施项目
122 | 031302007001 | 高层施工增加 |  |  | 项 | 1
123 | 031301017001 | 脚手架搭拆费 |  |  | 项 | 1
单价措施合计
本页小计
合 计
注：为计取规费等的使用，可在表中增设其中：“定额人工费”。
表—08

## 表-09 综合单价分析表
综合单价分析表
工程名称： | [6 empty] | 标段： |  |  |  | 第 页 共 页
项目编码 |  |  |  | 项目名称 |  |  |  |  | 计量单位 |  |  | 工程量
清单综合单价组成明细
定额编号 | 定额项目名称 | 定额 单位 | 数量 | 单价 |  |  |  |  | 合价
|  |  |  | 人工费 | 材料费 | 机具费 |  | 管理费 和利润 | 人工费 | 材料费 |  | 机具费 | 管理费 和利润
人工单价 |  | 小计
元/工日 |  | 未计价材料费
清单项目综合单价
材 料 费 明 细 | 主要材料名称、规格、型号 |  |  |  |  | 单位 |  | 数量 | 单价（元） | 合价（元） |  | 暂估单价 （元） | 暂估合价 （元）
| 其他材料费 | [7 empty] | - |  |  | -
| 材料费小计 | [7 empty] | - |  |  | -
注：1.如不使用省级或行业建设主管部门发布的计价依据，可不填定额编码、名称等； 2.招标文件提供了暂估单价的材料，按暂估的单价填入表内“暂估单价”栏及“暂估合价”栏。
表-09

## 表-11 总价措施项目清单与计价表
总价措施项目清单与计价表
工程名称：安装工程 |  |  |  |  | 标段： |  |  | 第 1 页 共 2 页
序号 | 项目编码 | 项目名称 | 计算基础 | 费率 (%) |  | 金额 (元) | 调整费率 (%) |  | 调整后金额 (元) | 备注
1 | LSSGCSF00002 | 绿色施工安全防护措施费 | 分部分项人工费+分部分项机具费 | 35.77 | [5 empty] | 以分部分项的人工费与施工机具费之和为计算基础，费率35.77%
2 | 031301010001 | 安装与生产同时进行增加费用 | 分部分项人工费 | 0 | [5 empty] | 按人工费的10%计算
3 | 031301011001 | 在有害身体健康环境中施工增加费 | 分部分项人工费 | 0 | [5 empty] | 按人工费的10%计算
4 | TSSGBWZJF001 | 在地下（暗）室、设备及大口径管道内等特殊施工部位进行施工增加费 |  | 30 | [5 empty] | 按该部分人工费的30%计算
5 | 粤031302008001 | 赶工措施费 | 分部分项人工费+分部分项机具费 | 0 | [5 empty] | 赶工措施费=（1-δ）*分部分项（人工费+施工机具费）*0.344 （0.8≤δ＜1 式中：δ=合同工期/定额工期）
6 | 031302002001 | 夜间施工增加费 |  | 20 | [5 empty] | 按其夜间施工项目人工费的20%计算
7 | JTGRSGZJF001 | 交通干扰工程施工增加费 |  | 10 | [5 empty] | 按在市政道路上施工项目人工费的10%计算
8 | 粤031302009001 | 文明工地增加费 | 分部分项人工费+分部分项机具费 | 0 | [5 empty] | 以分部分项的人工费与施工机具费之和为计算基础；市级文明工地1.00%；省级文明工地2.00%
9 | DXGXJCJXF001 | 地下管线交叉降效费 | [7 empty] | 按实际发生或经批准的施工方案计算
编制人（造价人员）： |  |  |  |  | 复核人（造价工程师）：
表-11
总价措施项目清单与计价表
工程名称：安装工程 |  |  |  |  | 标段： |  |  | 第 2 页 共 2 页
序号 | 项目编码 | 项目名称 | 计算基础 | 费率 (%) |  | 金额 (元) | 调整费率 (%) |  | 调整后金额 (元) | 备注
10 | QTFY00000002 | 其他费用 | [7 empty] | 按实际发生或经批准的施工组织设计方案计算
合 计
编制人（造价人员）： |  |  |  |  | 复核人（造价工程师）：
表-11

## 表-12 其他项目清单与计价汇总表
其他项目清单与计价汇总表
工程名称：安装工程 |  |  | 标段： |  | 第 1 页 共 1 页
序号 | 项目名称 | 金额（元） |  | 结算金额（元） |  | 备注
1 | 暂列金额 | 50390.86 |  |  |  | 明细详见表-12-1
2 | 暂估价 | 0.00
2.1 | 材料暂估价 | — |  |  |  | 明细详见表-12-2
2.2 | 专业工程暂估价 | 0.00 |  |  |  | 明细详见表-12-3
3 | 计日工 |  |  |  |  | 明细详见表-12-4
4 | 总承包服务费 |  |  |  |  | 明细详见表-12-5
5 | 预算包干费
6 | 工程优质费
7 | 概算幅度差
8 | 现场签证费用
9 | 索赔费用
10 | 其他费用
合 计 | [5 empty] | —
注：材料（工程设备）暂估单价进入清单项目综合单价，此处不汇总。
表—12

## 表-12-1 暂列金额表
暂列金额明细表
工程名称：安装工程 |  |  | 标段： |  | 第 1 页 共 1 页
序号 | 名称 | 计量单位 |  | 暂定金额（元） |  | 备注
1 |  |  |  | 50390.86
合 计 |  |  |  | 50390.86 |  | —
注：此表由招标人填写，如不能详列，也可只列暂列金额总额，投标人应将上述暂列金额计入投标总价中。
表—12—1

## 表-13 规费、税金项目清单与计价表
规费、税金项目清单与计价表
工程名称：安装工程 |  |  | 标段： |  | 第 1 页 共 1 页
序号 | 项目名称 | 计算基础 | 计算基数 | 计算费率 (%) |  | 金额(元)
1 | 增值税销项税额 | 分部分项合计+措施合计+其他项目 |  | 9
合 计
编制人（造价人员）： |  |  | 复核人（造价工程师）：
表—13